## Info
MODULE | VERSION
ST | 7.350

## 暂稳作业表
ID | Case_Name | Case_No | Case_LF | ST_SC | T_Total | DT_Step | F60 | EQ_Method | EQ_Continu | Ctrl_Fault | CTRL_UD | CTRL_DIST | UP_CAL | Ctrl_Matitf | Calculate | UDOUT | CAL_DATE | CAL_TIME | UD_TIME | Nup | Nbus | Ngenerat | Nload | Nacline | Ndcline | Nsvc | Ntrans | Nfault | Ndist | Cal_Type | Istable | Tstable | Note | Case_NCut | MParalCtrl | RTRatio | MNetwork | SRemoteDir | MctrlNodeNo | MCommNet | Eps | Ctrl_SOT | Ctrl_MensCuv | st_iscom | Tbfo
2 | 1 | 1 | 1 | 0 | 10.0000 | 0.01000 | 0 | 0 | 0 | 0 | 0 | 0 | 0 | 0 | 1001.00000 | 0 | 2019/05/24 | 14:57:20 | 0 | 0 | 41 | 8 | 10 | 32 | 0 | 0 | 16 | 0 | 0 | 0 | 1 | 0.00000 | 交流系统无故障计算，检查无扰动时，各机绝对角稳定情况。 | 0 | 0 | 100 | 1 |  | -1 | 1 | 0.00050 | 0 | 0 | 0 | 0.000000

## 网络故障信息表
ID | Case_No | LinCal | Valid | ID_Name | ID_Type | Locate | Name | A | B | C | Ground | Short | Open | T_Start | T_End | R_Fault | X_Fault

## 冲击负荷表
ID | Valid | Case_No | ID_Name | T_Xs | P_Y1s | Q_Y2s

## 快速调节汽门表
ID | Valid | Case_No | ID_Name | T_Xs | V_Ys

## 快速调节励磁表
ID | Valid | Case_No | ID_Name | T_Xs | V_Ys

## 发电机跟踪调节表
ID | Valid | Case_No | ID_Name | K_Ratio | ID_Name2 | T_Start | T_End

## 切机表
ID | Valid | Case_No | bAllNet | bArea | bVol | bGen | CAreaNo | Vol1_class | Vol_class | ID_Name | Sub_Type | Ref_Name | V_Crit | K_Ratio | T_Delay | T_Start | T_End | Dev_No

## 切负荷表
ID | Valid | Case_No | ID_Name | Nrange | Sub_Type | Ref_Name | Ref_Branch | Branch_Type | V_Crit | K_Ratio | T_Delay | T_Start | T_End | Dev_No

## 切线路表
ID | Valid | Case_No | ID_Name | Branch_Type | Sub_Type | V_Crit | K_Ratio | T_Delay | ID_Name2 | ID_Type2 | T_Start | T_End | Dev_No

## 负荷功率随机波动表
ID | Valid | Case_No | ID_Name | P0 | DPms | Omegas | Angles | T_Start | T_End

## 励磁电压波动表
ID | Valid | Case_No | ID_Name | V0 | DVms | Omegas | Angles | T_Start | T_End

## 励磁参考电压修改表
ID | Valid | Case_No | ID_Name | T_Xs | V_Ys

## 风电场风速变化表
ID | Valid | Case_No | ID_Name | Xs | XPs | Ys | YPs | Sub_Types | T_Starts | T_Ends

## 可控串补强补和旁路设置表
ID | Valid | Case_No | ID_Name | Is_forced | Is_bypass | T_bypass | D_bypass | X_bypass

## 可控高抗开环控制表
ID | Valid | Case_No | ID_Name | T_Xs | V_Y1s | T_Y2s

## 震荡解列信号继电器表
ID | Valid | Case_No | Dev_No | Dev_name | ID_Name | Branch_Type | Fix_Side | Sub_Type | V_L | V_T | T_Start | T_End

## 调速器参考频率修改表
ID | Valid | Case_No | ID_Name | T_Xs | V_Ys

## 低频低压减载继电器表
ID | Valid | Case_No | Dev_No | Dev_Name | sType | Bus_NAME | judgeType | measureType | wvbegin | tbegin | slipdt | wvlock | wvunlock | slock | sunlock | pcb | r1_flag | r1_v | r1_t | r1_p | r1_q | r2_flag | r2_v | r2_t | r2_p | r2_q | r3_flag | r3_v | r3_t | r3_p | r3_q | r4_flag | r4_v | r4_t | r4_p | r4_q | r5_flag | r5_v | r5_t | r5_p | r5_q | r6_flag | r6_v | r6_t | r6_p | r6_q | r7_flag | r7_v | r7_t | r7_p | r7_q | r8_flag | r8_v | r8_t | r8_p | r8_q | r9_flag | r9_v | r9_t | r9_p | r9_q

## 新切负荷表
ID | Valid | Case_No | Dev_No | bAllNet | bArea | bVol | bLoad | sub_type | Load_name | Vol_class | Vol1_class | CAreaNo | Ref_name | V_crit | K_ratio | T_delay | Ref_Branch | T_START | Branch_Type | T_END

## 直流线过负荷表
ID | Valid | Case_No | ID_Name | T_Lock | T_Incr | OVER_Temp | T_Temp | OVER_Long | T_Long | T_Dlet

## 直流线功率调制表
ID | Valid | Case_No | ID_Name | IsPadj | T_Start | P_Pmod | T_End | T_Con | Is_DPR | IM_NAME | JM_NAME | F_Model | F_Parno | P_unit | DC_Parno | IsPadj_reactive | Branch_Type | Dev_No | AcVoltage | DcVoltage | IsLCCH

## 直流线故障设置表
ID | Valid | Case_No | ID_Name | posi_point | fault_pole | fault_type | Tdc_START | Tdc_fEND | Tdc_short | Tdc_noi | Tdc_tans | Tdc_rsend | N_Restart | Vrs_start | NV_Restart | IsLCCH | Branch_Type

## 水电低频自启动表
ID | Valid | Case_No | Type_no | BUS_name | FType_gz | VType_gz | F_zd | F_hz | P_zd | T_yc | T_ss

## 风机低电压穿越表
ID | Valid | Case_No | DEV_name | Dev_No | V_1 | T_1 | V_2 | T_2 | V_3 | T_3 | V_4 | T_4

## 发电机超速保护表
ID | Valid | Case_No | DEV_name | Dev_No | V_1 | T_1 | V_2 | T_2 | V_3 | T_3 | V_4 | T_4

## 光伏日照强度变化表
ID | Valid | Case_No | Sub_Type | ID_Name | X | XP | Y | YP | T_Start | T_End

## 直流电网故障设置
ID | Valid | Case_No | ID_Name | Branch_Type | sub_type1 | T_start1 | T_end1 | R_fault1 | L_fault1 | Position_fault1 | Dev_No | ScNature | ScPos

## 5型直流重启动设置表
ID | Valid | Case_No | ID_Name | F_pole1 | F_pole2 | FS_time1 | FE_time1 | FP_1 | DC_res1 | lock_time1 | A1_ret1 | Th1_ret1 | A1_res1 | Th1_res1 | Th1_lvpro1 | res1_way1 | A1_ret2 | Th1_ret2 | A1_res2 | Th1_res2 | Th1_lvpro2 | res1_way2 | A1_ret3 | Th1_ret3 | A1_res3 | Th1_res3 | Th1_lvpro3 | res1_way3 | A1_ret4 | Th1_ret4 | A1_res4 | Th1_res4 | Th1_lvpro4 | res1_way4 | A1_ret5 | Th1_ret5 | A1_res5 | Th1_res5 | Th1_lvpro5 | res1_way5 | FS_time2 | FE_time2 | FP_2 | DC_res2 | lock_time2 | A2_ret1 | Th2_ret1 | A2_res1 | Th2_res1 | Th2_lvpro1 | res2_way1 | A2_ret2 | Th2_ret2 | A2_res2 | Th2_res2 | Th2_lvpro2 | res2_way2 | A2_ret3 | Th2_ret3 | A2_res3 | Th2_res3 | Th2_lvpro3 | res2_way3 | A2_ret4 | Th2_ret4 | A2_res4 | Th2_res4 | Th2_lvpro4 | res2_way4 | A2_ret5 | Th2_ret5 | A2_res5 | Th2_res5 | Th2_lvpro5 | res2_way5 | Branch_Type | IsLCCH

## 快速解列装置表
ID | Valid | Case_No | ID_Name | Branch_Type | DEV_P | Dev_No | DEV_NAME | T_start | Cal_step | V_min | Ratio1 | Ratio2 | T_delay | PT1 | PT2 | Lockmark | linevalid | Ra | Xa

## 新切线路表
ID | Valid | Case_No | ID_Name | Branch_Type | mark1 | sub_type1 | V_crit1 | T_delay1 | mark2 | sub_type2 | V_crit2 | T_delay2 | mark3 | sub_type3 | V_crit3 | T_delay3 | mark4 | sub_type4 | V_crit4 | T_delay4 | mark5 | sub_type5 | V_crit5 | T_delay5 | mark6 | sub_type6 | V_crit6 | T_delay6 | mark7 | sub_type7 | V_crit7 | T_delay7 | mark8 | sub_type8 | V_crit8 | T_delay8 | mark9 | sub_type9 | V_crit9 | T_delay9 | mark10 | sub_type10 | V_crit10 | T_delay10 | T_start | T_end | Dev_No | Cut_Lines

## 5型直流人工设置换相失败扰动
ID | Valid | Case_No | ID_Name | ID_No | Pole1 | maxtime1 | t1_delay1 | t1_delay2 | T1_1 | T1_2 | T1_3 | T1_4 | T1_5 | T1_6 | T1_7 | T1_8 | T1_9 | T1_10 | T1_11 | T1_12 | Pole2 | maxtime2 | t2_delay1 | t2_delay2 | T2_1 | T2_2 | T2_3 | T2_4 | T2_5 | T2_6 | T2_7 | T2_8 | T2_9 | T2_10 | T2_11 | T2_12 | Branch_Type | IsLCCH

## VSC换流阀手动操作
ID | Case_No | Valid | ID_Name | T_brk1 | T_brk2 | T_brk3 | T_ubk1 | T_ubk2 | T_off

## 暂稳用户自定义模型调用表
ID | Case_No | Valid | Model_No | Par_No | Bus1 | Bus2 | Bus3 | Bus4 | ID_Name1 | ID_Type1 | Side1 | Locate1 | Name_1 | ID_Name2 | ID_Type2 | Side2 | Locate2 | Name_2 | ID_Name3 | ID_Type3 | Side3 | Locate3 | Name_3 | ID_Name4 | ID_Type4 | Side4 | Locate4 | Name_4

## 失稳判据表
ID | Case_No | Valid | Lstop | MaxDAng | MinVol | TDVol | MinFreq | TDFreq | NanaGrp | TSDAng | Gen_Name1 | Gen_Name2 | TSProny | TEProny | NDTProny | DPmnx | DVmnx | PVmnxst | NRange
2 | 1 | 1 | 0 | 500.00 | 0.7000 | 1.00 | 45.00 | 1.00 | 0 | 0.00 |  |  | 5.00 | 30.00 | 20 | 9999.99 | 9999.99 | 1.00 | 1

## 暂稳输出数据表
ID | Case_No | AnaFunc | LAnaMon | Fault_120 | Variable | Bus_120 | B1 | B2 | B3 | B4 | B5 | B6 | B7 | B8 | B9 | B10 | MDTLF | MDTOut | MDTFau | DTLF | DTOUT | DTFau | DTMON | DTMRef
1 | 1 | 1 | 1 | 0 | 1 | Bus_120: 0 | 0 | 1 | 0 | 0.00 | 100.00 | 0.00 | 0.00 | 0.00

## 暂稳输出变量描述表
ID | Case_No | Coord_ID | Coord_Name | Coord_Mont | Var_ID | ID_Name | ID_Name2 | ID_Type | Type | Sub_Type | Var_Name | IsAnalysis
1 | 1 | 1 | 发电机功角 | 1 | 1 | BUS1 | BUS1 | 0 | 1 | 0 | BUS1_BUS1 | 0
2 | 1 | 1 | 发电机功角 | 1 | 2 | BUS2 | BUS2 | 0 | 1 | 0 | BUS2_BUS2 | 0
3 | 1 | 1 | 发电机功角 | 1 | 3 | BUS3 | BUS3 | 0 | 1 | 0 | BUS3_BUS3 | 0
4 | 1 | 1 | 发电机功角 | 1 | 4 | BUS4 | BUS4 | 0 | 1 | 0 | BUS4_BUS4 | 0
5 | 1 | 1 | 发电机功角 | 1 | 5 | BUS5 | BUS5 | 0 | 1 | 0 | BUS5_BUS5 | 0
6 | 1 | 1 | 发电机功角 | 1 | 6 | BUS6 | BUS6 | 0 | 1 | 0 | BUS6_BUS6 | 0
7 | 1 | 1 | 发电机功角 | 1 | 7 | BUS7 | BUS7 | 0 | 1 | 0 | BUS7_BUS7 | 0
8 | 1 | 1 | 发电机功角 | 1 | 8 | BUS8 | BUS8 | 0 | 1 | 0 | BUS8_BUS8 | 0

## 实测曲线表
ID | Case_No | measurePoint_no | valid | id_no | id_name | node1 | node2 | EleType | NameType | measureLocation | number | IsLCCH

## 实测曲线数据表
id | measurePoint_no | t | activePower | reactivePower